## Drone Parts
part | mass_N | max_thrust_N | max_motor_RPM | max_power_W | x_CM | y_CM | z_CM | sx_CM | sy_CM | sz_CM | mass_include | thrust_include
frame | 0.06742 |  |  |  | 0 | 0 | 0 | 3.5 | 3.5 | 0.5 | 1 | 0
battery | 0.06718 |  |  |  | 0 | 0 | 0.5 | 2 | 2 | 0.5 | 1 | 0
motor1 | 0.03209 | 0.14185 | 23882 | 3.663 | 3.5 | 3.5 | 0.3 | 0.5 | 0.5 | 2 | 1 | 1
motor2 | 0.03209 | 0.14185 | -23882 | 3.663 | 3.5 | -3.5 | 0.3 | 0.5 | 0.5 | 2 | 1 | 1
motor3 | 0.03209 | 0.14185 | 23882 | 3.663 | -3.5 | -3.5 | 0.3 | 0.5 | 0.5 | 2 | 1 | 1
motor4 | 0.03209 | 0.14185 | -23882 | 3.663 | -3.5 | 3.5 | 0.3 | 0.5 | 0.5 | 2 | 1 | 1
pins1 | 0.00342 |  |  |  | 0 | 1 | 0.5 | 3 | 0.1 | 1 | 1 | 0
pins2 | 0.00342 |  |  |  | 0 | -1 | 0.5 | 3 | 0.1 | 1 | 1 | 0
top-plate | 0.01706 |  |  |  | 0 | 0 | 1 | 3.5 | 3.5 | 0.2 | 1 | 0
vicon-small | 0.00495 |  |  |  | 0 | 0 | 1.2 | 0.4 | 0.4 | 0.4 | 0 | 0
vicon-medium | 0.00798 |  |  |  | 0 | 0 | 1.2 | 0.4 | 0.4 | 0.4 | 0 | 0
vicon-large | 0.01512 |  |  |  | 0 | 0 | 1.2 | 0.4 | 0.4 | 0.4 | 0 | 0
clay | 0.3158 |  |  |  | 3 | 3 | 1 | 0.5 | 0.5 | 0.5 | 0 | 0

## Simulation Functions
type | init_function | loop_function | loop_rate_HZ | include
crazyflie_control | crazyflie_controller_model.init | crazyflie_controller_model.loopAttitude | 500 | 1
crazyflie_control |  | crazyflie_controller_model.loopPosition | 100 | 1